## Arkusz1
Zadanie nr 1
L.P. | Opis przedmiotu | ilość | Cena jedn. | Wartość | Vat | Wartość
|  | szt. | netto w PLN | netto w PLN | % | brutto w PLN
wartość
1 | Jednorazowy automatyczny stapler liniowy o długości linii szwu 30mm, z potrójną linią naprzemiennie ułożonych tytanowych zszywek wykonanych z drutu obustronnie spłaszczonego, załadowany ładunkiem do tkanki naczyniowej (2,5mm przed zamknięciem, 1,0 mm po zamknięciu), ze zintegrowaną pinezką ograniczającą wysuwanie tkanki opuszczaną manualnie lub automatycznie; stapler posiada jedną dżwignię zamykająco-spustową. Gumowana rękojeść. kalsa III medyczna | 18
2 | Ładunek do staplera liniowego zamykającego 30mm z potrójną linią tytanowych zszywek, zszywki brzeżnie spłaszczone na całej długości o wysokości 2,5mm przed zamknięciem (1 op.=6 szt) Klasa III medyczna | 18
Suma |  |  |  | 0 |  | 0

## Arkusz2
Zadanie nr 2
L.P. | Opis przedmiotu | ilość | Cena jedn. | Wartość | Vat | Wartość
|  | szt. | netto w PLN | netto w PLN | % | brutto w PLN
wartość
1 | Jednorazowy automatyczny stapler liniowy o długości linii szwu 30 mm lub 45 mm, z podwójną linią naprzemiennie ułożonych tytanowych zszywek wykonanych z drutu obustronnie spłaszczonego, załadowany ładunkiem do tkanki grubej (4,8mm przed zamknięciem, 2,0mm po zamknięciu), ze zintegrowaną pinezką ograniczającą wysuwanie tkanki opuszczaną manualnie lub automatycznie; stapler posiada jedną dżwignię zamykająco-spustową. Gumowana rękojeść. | 30
2 | Ładunek do staplera liniowego, długość szwu 30 lub 45 mm, dwa rzędy tytanowych obustronnie spłaszczonych na całej długości zszywek, rozmiar zszywki przed zamknięciem 4,8 mm do tkanki grubej. (1 op.=6 szt) | 36
3 | Stapler liniowy jednorazowy z ładunkiem, z nowym nożem w każdym ładunku, gumowaną rękojeścią, dł. 60 mm, ładowany do 8 strzałów, 3 rzędy tytanowych zszywek po obu stronach nożach, brak pinu na ładunku, system zabezpieczający przed przedwczesnym wystrzeleniem ładunku oraz plastikowa osłona noża uruchamiana po wystrzeleniu ładunku zabezpieczająca przed jego ponownym użyciem, wysokość zszywek zróżnicowana w celu polepszenia perfuzji odcinanej tkanki (wysokość zszywek w poszczególnych rzędach licząc od noża: stapler do tkanki średniej/grubej 3mm-3,5mm-4mm; stapler do tkanki bardzo grubej - 4mm-4,5mm-5mm), stopniowana powierzchnia ładunku, rodzaj staplera do wyboru przez zamawiającego podczas składania zamówienia. (1 op.=3 szt). | 18
4 | Ładunek do staplera liniowego z nożem dł. 60 mm, 3 rzędy tytanowych zszywek po obu stronach nożach, brak pinu na ładunku, wysokość zszywek zróżnicowana w celu polepszenia perfuzji odcinanej tkanki (wysokość zszywek w poszczególnych rzędach licząc od noża: ładunek do tkanki średniej/grubej 3mm-3,5mm-4mm; ładunek do tkanki bardzo grubej - 4mm-4,5mm-5mm), stopniowana powierzchnia ładunku, rodzaj ładunku do wyboru przez zamawiającego podczas skłądania zamówienia, nowy nóż w ładunku. (1 op.=6 szt) | 18
5 | Stapler liniowy jednorazowy z ładunkiem, z nowym nożem w każdym ładunku, gumowaną rękojeścią, dł. 80 mm, ładowany do 8 strzałów, 3 rzędy tytanowych zszywek po obu stronach nożach, brak pinu na ładunku, system zabezpieczający przed przedwczesnym wystrzeleniem ładunku oraz plastikowa osłona noża uruchamiana po wystrzeleniu ładunku zabezpieczająca przed jego ponownym użyciem, wysokość zszywek zróżnicowana w celu polepszenia perfuzji odcinanej tkanki (wysokość zszywek w poszczególnych rzędach licząc od noża: stapler do tkanki średniej/grubej 3mm-3,5mm-4mm; stapler do tkanki bardzo grubej - 4mm-4,5mm-5mm), stopniowana powierzchnia ładunku, rodzaj staplera do wyboru przez zamawiającego podczas składania zamówienia. (1 op.=3 szt). | 39
6 | Ładunek do staplera liniowego z nożem dł. 80 mm, 3 rzędy tytanowych zszywek po obu stronach nożach, brak pinu na ładunku, wysokość zszywek zróżnicowana w celu polepszenia perfuzji odcinanej tkanki (wysokość zszywek w poszczególnych rzędach licząc od noża: ładunek do tkanki średniej/grubej 3mm-3,5mm-4mm; ładunek do tkanki bardzo grubej - 4mm-4,5mm-5mm), stopniowana powierzchnia ładunku, rodzaj ładunku do wyboru przez zamawiającego podczas skłądania zamówienia, nowy nóż w ładunku. (1 op.=6 szt) | 36
| SUMA |  |  | 0 |  | 0

## Arkusz3
Zadanie nr 3
L.P. | Opis przedmiotu | ilość | Cena jedn. | Wartość | Vat | Wartość
|  | szt. | netto w PLN | netto w PLN | % | brutto w PLN
wartość
1 | Uniwersalna rękojeść do staplera laparoskopowego, do minimum 25 strzałów podczas jednej operacji, długość trzonu 16 cm, średnica trzonu 12 mm współpracująca z ładunkami 30, 45 oraz 60 mm, z możliwością artykulacji do 45 stopni (5 pozycji pośrednich na stronę oraz pozycja neutralna 0°), możliwość otwierania bransz staplera poprzez wypchnięcie dźwigni zamykająco-spustowej, obrotowa 360 stopni, gumowana rękojeść (1 op.=3 szt) | 60
2* | Jednorazowy, sterylny pokrowiec do elektrycznego staplera wielorazowego, który wraz z osprzętem wielorazowego użytku jest kompatybilny z ładunkami endoskopowymi wskazanymi poniżej. Osłona wraz z osprzętem pozwala na automatyczne dostosowanie prędkości wystrzału do warunków anatomicznych (wolniej przy grubszej tkance) co optymalizuje jakość lini zespolenia. | 60
3 | Ładunek do staplera laparoskopowego jednorazowego użytku długości 30 lub 45 mm z możliwością artykulacji do 45°, wysokość zszywki do naczyń 2,5 mm (1 op.=6 szt)Klasa III medyczna | 90
4 | Ładunek z nożem do staplera laparoskopowego jednorazowego użytku długości 60 mm z możliwością zginania do 45º, wysokość zszywek 3,5 mm do tkanki średniej lub 4,8mm do tkanki grubej (1 op.=6 szt) kala III medyczna | 144
5 | Ładunek do staplera laparoskopowego, zamykająco-tnący, z nożem w ładunku, umieszczający 6 rzędów tytanowych zszywek (3 + 3), o długości linii szwów 45 lub 60mm (do wyboru przez zamawiającego), posiadający możliwość zginania w obie strony do 45°, o wysokości zszywek przed zamknięciem od wenątrz 3,0mm; 3,5mm; 4,0mm, przeznaczony do tkanki średniej/grubej, pasujący do jednej uniwesalnej rękojeści dla wszystkich rodzajów ładunków. Stopniowana powierzchnia ładunku. (1 op.=6 szt) Klasa III medyczna | 100
6 | Ładunek do staplera laparoskopowego, zamykająco-tnący, z nożem w ładunku, umieszczający 6 rzędów tytanowych zszywek (3 + 3), o długości linii szwów 60mm, posiadający możliwość zginania w obie strony do 45°, o wysokości zszywek przed zamknięciem od wenątrz 4,0mm; 4,5mm; 5,0mm, przeznaczony do tkanki bardzo grubej, pasujący do jednej uniwesalnej rękojeści dla wszystkich rodzajów ładunków. Stopniowana powierzchnia ładunku. (1 op.=6 szt) Klasa III medyczna | 60
7 | Ładunek z nożem do staplera endoskopowego jednorazowego użytku długość 30 mm lub 45 mm (do wyboru przez zamawiającego podczas skłądania zamówienia, z możliwością zginania 45º, sztywne kowadełko, stopniowana powierzchnia ładunku, 3 wysokości zszywek tytanowych 2,0-2,5-3,0 mm, do tkanki naczyniowo-średniej, z zagiętym końcem kowadełka, z możliwością podłączenia sondy do przeprowadzenia staplera wokół tkanki Klasa III medyczna | 60
8 | Ładunek z nożem do staplera endoskopowego jednorazowego użytku długości 60 mm , wygięty w kształt półkola, sztywne kowadełko, 3 wysokości zszywek tytanowych od wewnątrz 3,0-3,5-4,0 mm - do tkanki średnio grubej | 6
9 | Ładunek z nożem do staplera endoskopowego jednorazowego użytku długości 60 mm , wygięty w kształt półkola, sztywne kowadełko, 3 wysokości zszywek tytanowych od wewnątrz 4,0-4,5-5,0 mm - do tkanki bardzo grubej | 6
| Suma |  |  | 0 |  | 0
*Zamawiający wymaga, aby Wykonawca na czas trwania umowy w ustalonym terminie z Zamawiającym, dostarczył 2 komplety staplera wielorazowego wraz z niezbędnym osprzętem, kompatybilnego z jednorazową osłoną wskazaną w pozycji 2 oraz ładunkami.

## Arkusz4
Zadanie nr 4
L.P. | Opis przedmiotu | ilość | Cena jedn. | Wartość | Vat | Wartość
|  | szt. | netto w PLN | netto w PLN | % | brutto w PLN
wartość
1 | Laparoskopowe jednorazowe narzędzie do preparowania, uszczelniania i rozdzielania naczyń (krwionośnych i limfatycznych do 7 mm włącznie) i pęczków tkankowych. Aktywowane ręcznie lub nożnie, z wbudowanym nożem, z przewodem, obracanym trzonem o dł. 23 lub 37 cm, średnica trzonu 5 mm, szczęki zakrzywione, dł. szczęk 20 mm , dł. cięcia 18 mm, sterylne, kompatybilne z posiadanym przez Zamawiajacego generatorem Valleylab Force Triad. | 100
2 | Precyzyjne kleszczyki do uszczelniania naczyń i pęczków tkankowych, długość elektrody 16 - 17 mm, kąt rozwarcia szczęk 28 st., długość 18 - 19 cm, z przewodem, wbudowanym mechanizmem przecinania tkanek, aktywowany ręcznie lub nożnie, kompatybilny z systemem zamykania naczyń do 7 mm z Ligasure ( opak=6 szt.) | 24
3 | Uchwyt monopolarny jednorazowy z elektrodą nożową, dwoma przyciskami cięcie i koagulacja, przewodem o dł. ok 4,5 m, komptybilny z generatorem Valleylab Force Triad oraz elektrodami z typowym trzonkiem 2,4 mm. (opak.=50szt.) | 200
4 | Elektroda powrotna dla pacjentów dorosłych z klejem elektroprzewodzącym oraz dzielonym stykiem szerokości 4cm,wyposażona w system kontroli jakości styku kompatybilny z systemem REM generatora Valleylab oraz żelem zapewniającym prawidłowe przyleganie do skóry pacjenta, powierzchnia min. 150cm2. (op.=50szt.) | 200
5 | Elektroda z koncówka łopatkowa wygieta lub haczykowa druciana płaska, średnica trzunu 5 mm, długość 36. | 40
6* | Jednorazowa sterylna końcówka do bezprzewodowego noża harmonicznego z zakrzywionymi branszami, długość ramienia 26 lub 39 cm, średnica 5 mm. Możliwość jednoczesnego cięcia i koagulacji. | 42
| Suma |  |  | 0 |  | 0
* Wykonwaca udostępni na czas trwania umowy wielorazowe: generator, baterię, prowadnicę i ładowarkę kompatybilne z bezprzewodowym nożem harmonicznym z pozycji 6